## Materiais e Serviços
CÂMARA MUNICIPAL DE INDAIATUBA-SP
Planilha Orçamentária - Anexo II
MATERIAIS
Item | Descriçao | Uni. Medida | Quant. | Valor Unitario | Valor Geral
1 | Cabeamento - inclusive testes, certificação de rede, projetos executivos de instalação e Data Book proposto para os equipamentos e componentes, a ser aprovado pelo projetista. Fornecimento de todos os materiais, equipamentos, instrumentos e mão de obra especializada, necessários à perfeita execução, entrega, funcionamento e operação do sistema, segundo as Normas Técnicas NBR
1.1 | Cabo F/UTP 4 pares Categoria 6A LSZH | cx | 17
1.2 | Conector Keystone CAT6A Fêmea para usuários | pç | 169
1.3 | Patch Cord CAT6A 1,5mts | pç | 169
1.4 | Patch Cord CAT6A 2,5mts | pç | 169
1.5 | Patch Cord CAT6A 5mts | pç | 10
1.6 | Patch Panel 24 portas CAT6A com 24 conectores CAT6A | un. | 9
1.7 | Etiqueta de Vinil Auto-Laminado para Identificação | vb | 1
1.8 | Etiqueta Rotuladora | vb | 1
1.9 | Velcro para Amarração de Cabos - Preto 20mm 3m | pç | 50
2 | Fibra Óptica - inclusive testes, certificação de rede, projetos executivos de instalação e Data Book proposto para os equipamentos e componentes, a ser aprovado pelo projetista. Fornecimento de todos os materiais, equipamentos, instrumentos e mão de obra especializada, necessários à perfeita execução, entrega, funcionamento e operação do sistema, segundo as Normas Técnicas NBR
2.1 | Fibra Óptica MM OM4 6fo | m | 315
2.2 | DIO 19" 1U para até 96 fibras | un. | 3
2.3 | Cassete Multimodo 24 fo C/ Pig tail Simplex MM 1,5mts | un. | 12
2.4 | Cordão Óptico LC/LC 3,mt Duplex multimodo | un. | 18
2.5 | Plaquetas de Identificação de Fibra Óptica | vb | 1
3 | Ativos e Acessórios de Rack - Equipamentos (conforme especificações de projeto e memorial incluindo todos os demais acessórios necessários a funcionalidade do sistema)
3.1 | Rack de chão 19"x42U - 670mm | un. | 1
3.2 | Rack de chão 19"x24U - 670mm | un. | 1
3.3 | Calha de Tomada 8 Tomadas 20A | un. | 4
3.4 | Kit Ventilação com 2 ventiladores | kit | 3
3.5 | Kit Porca Gaiola com parafuso | un. | 360
3.6 | Guia de Cabo de Alta Densidade 1U | un. | 27
3.7 | Bandeja Fixa 600mm | un. | 6
3.8 | Tampa Cega 1U | un. | 30
4 | Condutores elétricos em cabos flexiveis em cobre, com isolação PVC 70°C e cobertura em poliotefina, 750V, conforme NBR 13348, incluindo fita isolante, bornes, anilhas e e demais acessórios necessários a funcionalidade do sistema. Marca de referência: Prysmian, modelo afumex.
4.1 | Cabo Flexível 2,5mm² - 750V - LSZH - Preto ou vermelho | m | 2997 |  | 0
4.2 | Cabo Flexível 2,5mm² - 750V - LSZH - Verde | m | 1498 |  | 0
5 | Condutores elétricos em cabos flexíveis unipolares tipo em cobre, com isolação HEPR 90°C e cobertura em poliotefina, 0,6/1KV, conforme NBR 13348, incluindo fita isolante, bornes, anilhas e demais acessórios necessários a funcionalidade do sistema.
5.1 | Cabo Flexível 16mm² - 0,6/1Kv - Preto | m | 1425 |  | 0
5.2 | Cabo Flexível 16mm² - 0,6/1Kv - verde | m | 475 |  | 0
5.3 | Cabo Flexível 16mm² - 0,6/1Kv - Azul | m | 475 |  | 0
6 | Quadros elétricos
6.1 | QE01 - conforme projeto | cj | 1 |  | 0
6.2 | QE02 - conforme projeto | cj | 1 |  | 0
6.3 | QE03 - conforme projeto | cj | 1 |  | 0
6.4 | QE04 - conforme projeto | cj | 1 |  | 0
6.5 | Adequação do QGBT (inclusão de disjuntores para alimentação dos novos quadros e adequação necessária no barramento) | cj | 1 |  | 0
7 | Infraestrutura - Eletrodutos, Eletrocalhas, Perfilados, Canaletas (incluindo curvas, luvas, buchas, arruelas, conduletes de derivação e passagem em alumínio até 2", caixas 4x2 e 4x4 com bucha metálica nas orelhas, tirantes, chumbadores, espoletas, pinos, finca-pinos, arame guia e suportes de fixação de todos os tipos compatíveis com o peso a ser suportado e a posição de fixação e demais acessórios necessários a funcionalidade do sistema.
7.1 | Canaleta de aluminio duplo tipo D na cor branca, nas dimensões 73mmx45mmx3000mm | br | 148
7.2 | Tampa lisa Standart plana lisa para canaleta de aluminio na cor branca, nas dimensões 73mmx45mmx3000mm | br | 148
7.3 | Curva vertical interna com tampa lisa para canaleta de aluminio na cor branca | pç | 99
7.4 | Adaptador para eletroduto de 45mm 2 x 1" | pç | 119
7.5 | Bucha de redução para adaptador de eletroduto 1" para 3/4" | pç | 52
7.6 | Porta Equipamento ABS para Canaleta de Alumínio Branca | pç | 487
7.7 | Tomada 10A para porta equipamentos ABS | pç | 636
7.8 | Caixa de Derivação Tipo X 2x2 | pç | 30
7.9 | Módulo para RJ45 | pç | 169
7.10 | Seal Tubo c/ Capa - 3/4" | m | 225
7.11 | Seal Tubo c/ Capa - 1" | m | 188
7.12 | Seal Tubo c/ Capa - 1.1/2" | m | 36
7.13 | Eletroduto Galvanizado - 3/4" | br | 12
7.14 | Eletroduto Galvanizado - 1" | br | 57
7.15 | Condulete Múltiplo X -3/4" | pç | 28
7.16 | Condulete Múltiplo X -1" | pç | 42
7.17 | Tampa Cega p/ Condulete - 1" | pç | 39
7.18 | Tampa Cega p/ Condulete - 3/4" | pç | 10
7.19 | Tampa de condulete para conector RJ45 (01 saída) - 1" | pç | 6
7.20 | Tampa para condulet para 2 tomadas 10A (incluindo tomada dupla) | pç | 18
7.21 | Unidut Cônico 3/4" | pç | 12
7.22 | Unidut Cônico 1" | pç | 117
7.23 | Unidut Reto 3/4" | pç | 12
7.24 | Unidut Reto 1" | pç | 45
7.25 | Abraçadeira Tipo D c/ Cunha - 3/4" | pç | 30
7.26 | Abraçadeira Tipo D c/ Cunha - 1" | pç | 110
7.27 | Curva 90° p/ Eletroduto - 1" | pç | 34
7.28 | Eletrocalha perfurada PZ 18 micras chapa 18 200 x 50 mm e Demais acessórios (emenda, curvas, cruzetas) | br | 29
7.29 | Caixa de passagem metálica, com tampa aparafusada, dimensões de 20x20x12cm | pç | 6
7.30 | Caixa de passagem metálica, com tampa aparafusada, dimensões de 40x40x12cm | pç | 6
7.31 | Eletrocalha perfurada PZ 18 micras chapa 18 50 x 50 mm e Demais acessórios (emenda, curvas, cruzetas) | br | 33
7.32 | Tirante | br | 36
7.33 | Chumbador | un. | 24
7.34 | Parafuso 8mm | pcte | 240
7.35 | Bucha S8 | pcte | 240
7.36 | Parafuso Drywall | pcte | 240
7.37 | Bucha Fly p/ drywall | pcte | 240
7.38 | Massa Corrida Branco 25kg para Teto e Parede | lata | 5
7.39 | Tinta látex acrílica premium Branco fosco 18 Litros para Teto e Parede | lata | 5
SERVIÇOS
1 | SERVIÇOS GERAIS (serviços e/ou complementos necessários para execução das obras deverão ser inclusos nas Despesas Indiretas)
1.1 | Supervisão e Controle - Engenheiro eletricista e/ou eletrônico | mês | 3
1.2 | Supervisão e Controle - Engenheiro de Telecomunicações | mês | 3
1.3 | Instalação de canteiro de obras (container) completo | mês | 3
1.4 | Sinalização com fita zebrada fixada em cone plástico, incluindo cone e demais itens necessários | m | 280
1.5 | Proteção de piso com lona plástica | m² | 150
1.6 | Locação de Andaime torre metálico (1,5 x 1,5 m) de até h=12m com acessórios, incluindo montagem e desmontagem, por período de 30 dias. | un. | 2
1.7 | Instalações de Infraestruturas Seca para acomodação de cabeamento estruturado (Eletrodutos, Eletrocalhas, Perfilados, Canaletas, incluindo todos os equipamentos, instrumentos e mão-de-obra, detalhados ou não nos projetos, memoriais e neste planilha, mas necessários à perfeita execução, funcionamento e operação do sistema, dentro das Normas Técnicas vigentes e da segurança. | m | 1000
1.8 | Instalação de Rack de Redes (12 à 44 Us) de parede ou piso, incluindo todos os acessórios para o perfeito funcionamento | un. | 3
1.9 | Lançamento de Cabo de Redes Metálico F/UTP 4 pares com o fornecimento de todos os equipamentos, instrumentos e mão de obra especializada, necessários à perfeita execução, entrega, funcionamento e operação do sistema, segundo as Normas Técnicas NBR | m | 5185
1.10 | Ativação de pontos de rede F/UTP com crimpagem usuário e Patch Panel, identificação (com fornecimento de etiqueta para cabo UTP Autolaminado Vinil) e certificação do ponto de redes (Link Permanente), garantindo a performance do sistema, de acordo norma vigente, projetos executivos de instalação e entrega de certificado de garantia de 25 anos de performance. | un. | 169
1.11 | Lançamento de Fibra Óptica MM com o fornecimento de todos os equipamentos, instrumentos e mão de obra especializada, necessários à perfeita execução, entrega, funcionamento e operação do sistema, segundo as Normas Técnicas NBR | m | 315
1.12 | Montagem de DIO, fusões e ativação de Backbone de Fibra Óptica MM 6fo - inclusive instalação e montagem de DIO, identificação (com fornecimento de etiqueta para cabo Autolaminado Vinil) e certificação óptica OLTS, garantindo a performance do sistema, de acordo norma vigente, projetos executivos de instalação e entrega de certificado de garantia de 25 anos de performance. | un. | 3
1.13 | Instalação de Forro em gesso acartonado em placas removíveis resistente a umidade (Todos os revestimentos deverão atender a Instrução Técnica nº 10/2018 CORPO DE BOMBEIROS - POLÍCIA MILITAR DO ESTADO DE SÂO PAULO | m² | 150
1.14 | Execução de Furo Em Concreto Para Diâmetros Menores Ou Iguais A 40 Mm. | un. | 30
1.15 | Aplicação manual de massa corrida em paredes e tetos para recomposição, espessura de 1,0cm. | m² | 70
1.16 | Desinstalação/Remoção/Desmontagem de cabos de rede (UTP e Fibra Óptica) | m | 5500
1.17 | Desinstalação/Remoção/Desmontagem de Rack de Redes existentes | uni. | 3
1.18 | Desinstalação/Remoção/Desmontagem de forros existentes, sem aproveitamento, inclusive estruturas auxiliares, revestimentos e acabamentos de todos os tipos e demais itens necessários para perfeita execução dos serviços. | m² | 120
1.19 | Descarte ecológico de resíduos, inclusive carregamento, descarregamento, proteção conforme normas, transporte para bota-fora apropriado e certificado, licenças (inclusive ambientais), taxas, certidões, cadastros, caçambas, equipamentos, escavações, escoramento de valas, furos em concreto para passagem de eletrodutos, dutos e tubulações executado com extratora e demais acessórios necessários para a execução dos serviços. | vb | 1
1.20 | Elaboração de Projeto - As Built. | un | 1
TOTAL